## Feuille 1
TBL020 | U | Robinetterie mitigeur pour lavabo.
Robinetterie mitigeur constituée de robinet mitigeur sur plan pour lavabo, série Ingo Plus, modèle 715500E "GALINDO", en laiton, finition chromée, avec cartouche céramique, limiteur de débit à 5 l/min, mousseur et sans écoulement automatique. Comprend éléments de connexion, flexibles d'alimentation de 3/8" de diamètre et 350 mm de longueur, clapet de non retour et deux vannes de passage.
Code interne |  |  | Désignation | Quantité | Unité | Prix unitaire | Prix total
mt31gma020Iar |  |  | Robinet mitigeur sur plan pour lavabo, série Ingo Plus, modèle 715500E "GALINDO", en laiton, finition chromée, avec cartouche céramique, limiteur de débit à 5 l/min, mousseur et sans écoulement automatique, y compris éléments de connexion, flexibles d'alimentation de 3/8" de diamètre et 350 mm de longueur, clapet de non retour et deux vannes de passage; NF EN 200. | 1 | U | 15565.2 | 15565.2
mt37www010 |  |  | Produits complémentaires pour installations de plomberie. | 1 | U | 168.92 | 168.92
mo008 |  |  | Compagnon professionnel III/CP2 plombier. | 0.569 | h | 717.33 | 408.16
|  |  | Frais de chantier des unités d'ouvrage | 2 | % | 16142.3 | 322.85
Coût d'entretien décennal: 10.811,00DA les 10 premières années. | [5 empty] | Montant total HT: | 16465.1