## Feuille 1
TBL010 | U | Robinetterie temporisée pour lavabo.
Robinetterie temporisée, mélangeuse, sur plan, série Presto XT-LM, modèle PN 26032 "PRESTO IBÉRICA", pour lavabo, finition chromée, mousseur, avec temps de flux de 15 secondes, débit de 6 l/min. Comprend éléments de connexion, flexibles d'alimentation de 1/2" de diamètre et 350 mm de longueur, clapets de non retour et deux vannes de passage.
Code interne |  |  | Désignation | Quantité | Unité | Prix unitaire | Prix total
mt31gmp020edai1 |  |  | Robinetterie temporisée, mélangeuse, sur plan, série Presto XT-LM, modèle PN 26032 "PRESTO IBÉRICA", pour lavabo, finition chromée, mousseur, avec temps de flux de 15 secondes, débit de 6 l/min; y compris éléments de connexion, flexibles d'alimentation de 1/2" de diamètre et 350 mm de longueur, clapets de non retour et deux vannes de passage. | 1 | U | 33398.2 | 33398.2
mt37www010 |  |  | Produits complémentaires pour installations de plomberie. | 1 | U | 169.68 | 169.68
mo008 |  |  | Compagnon professionnel III/CP2 plombier. | 0.227 | h | 719.99 | 163.44
|  |  | Frais de chantier des unités d'ouvrage | 2 | % | 33731.32 | 674.63
Coût d'entretien décennal: 23.743,57DA les 10 premières années. | [5 empty] | Montant total HT: | 34405.95