## Feuille 1
TBU110 | U | Colonne de douche avec temporisateur.
Colonne de douche avec temporisateur avec appui anti-blocage, avec fonction antilégionelle, série Presto DL 400, modèle 27100 "PRESTO IBÉRICA", en zamak, finition chromée, avec temps de flux ajustable entre 20 et 35 secondes, débit de 10 l/min, pomme de douche orientable avec prise d'alimentation apparente mâle de 3/4" et régulateur automatique de débit. Comprend vanne de passage, filtre et éléments de fixation.
Code interne |  | Désignation | Quantité | Unité | Prix unitaire | Prix total
mt31gmp610k |  | Colonne de douche avec temporisateur avec appui anti-blocage, avec fonction antilégionelle, série Presto DL 400, modèle 27100 "PRESTO IBÉRICA", en zamak, finition chromée, avec temps de flux ajustable entre 20 et 35 secondes, débit de 10 l/min, pomme de douche orientable avec prise d'alimentation apparente mâle de 3/4" et régulateur automatique de débit, pour mise en place en surface; y compris vanne de passage, filtre et éléments de fixation. | 1 | U | 57433.8 | 57433.8
mt37www010 |  | Produits complémentaires pour installations de plomberie. | 1 | U | 169.68 | 169.68
mo008 |  | Compagnon professionnel III/CP2 plombier. | 0.644 | h | 719.99 | 463.67
|  | Frais de chantier des unités d'ouvrage | 2 | % | 58067.15 | 1161.34
Coût d'entretien décennal: 41.193,40DA les 10 premières années. |  |  |  |  | Montant total HT: | 59228.49