## Feuille 1
TPA110 | U | Vanne mélangeuse thermostatique.
Vanne mélangeuse thermostatique pour régulation du débit et de la température, en laiton finition chromée, modèle Presto Rada 215 T3 C (95150) "PRESTO IBÉRICA", débit moyen de 40 l/min à 3 bar de pression, pression maximale de travail de 6 bar, avec commande de régulation du débit et commande de régulation de la température entre 30°C et 50°C, possibilité de changer l'orientation des entrées et de la sortie, entrées avec coude et sortie filetées mâle de 1/2" de diamètre, filtres et clapets de non retour, avec installation en surface.
Code interne |  | Désignation | Quantité | Unité | Prix unitaire | Prix total
mt37avp040gc |  | Vanne mélangeuse thermostatique pour régulation du débit et de la température, en laiton finition chromée, modèle Presto Rada 215 T3 C (95150) "PRESTO IBÉRICA", débit moyen de 40 l/min à 3 bar de pression, pression maximale de travail de 6 bar, avec commande de régulation du débit et commande de régulation de la température entre 30°C et 50°C, possibilité de changer l'orientation des entrées et de la sortie, entrées avec coude et sortie filetées mâle de 1/2" de diamètre, filtres et clapets de non retour, à installer en surface. | 1 | U | 107806 | 107806
mt37www010 |  | Produits complémentaires pour installations de plomberie. | 1 | U | 168.92 | 168.92
mo008 |  | Compagnon professionnel III/CP2 plombier. | 0.244 | h | 717.33 | 175.03
mo107 |  | Ouvrier professionnel II/OP plombier. | 0.244 | h | 520.85 | 127.09
|  | Frais de chantier des unités d'ouvrage | 2 | % | 108277 | 2165.54
Coût d'entretien décennal: 18.775,21DA les 10 premières années. |  |  |  |  | Montant total HT: | 110442