## Feuille 1
AAA010 | m | Caniveau en maçonnerie.
Caniveau en maçonnerie, de 300 mm de largeur intérieur et 500 mm de hauteur, avec grille en acier galvanisé, classe A-15 selon NF EN 1433 et NF EN 124; excavation préalable avec des moyens manuels et remblayage postérieur de l'arrière avec du béton.
Code interne |  |  | Désignation | Quantité | Unité | Prix unitaire | Prix total
mt10hmf040qaed |  |  | Béton non armé prêt à l'emploi BCN: CPJ-CEM II/A 32,5 - TP - B 20 - 15/25 - E: 1 - NA - P 18-305. | 0.233 | m³ | 12207.5 | 2844.34
mt04lmb010a |  |  | Brique pleine en terre cuite élaborée mécaniquement, à revêtir, 29x14x5 cm, pour utilisation en maçonnerie protégée (pièce en P), densité 2400 kg/m³, selon NF EN 771-1. | 90 | U | 70.37 | 6333.3
mt08aaa010a |  |  | Eau. | 0.015 | m³ | 190.41 | 2.86
mt01arg005a |  |  | Sable de carrière, pour mortier confectionné sur le chantier. | 0.104 | t | 2017.24 | 209.79
mt08cem000a |  |  | Ciment gris en sacs. | 20.813 | kg | 13.84 | 288.05
mt08adt010 |  |  | Adjuvant hydrofuge pour imperméabilisation des mortiers ou des bétons. | 0.196 | kg | 152.33 | 29.86
mt11rej020c |  |  | Cadre et grille en acier galvanisé, de 300 mm de largeur et 500 mm de longueur, pour caniveau de 300 mm de largeur intérieur et 500 mm de hauteur, classe A-15 selon NF EN 1433 et NF EN 124. | 2 | U | 1374.49 | 2748.98
mt11var120b |  |  | Siphon en ligne en PVC, couleur grise, démontable, avec assemblage mâle/femelle, de 110 mm de diamètre. | 0.2 | U | 5410.5 | 1082.1
mq06hor010 |  |  | Bétonnière électrique avec une capacité de gâchage de 160 l. | 0.053 | h | 334.81 | 17.74
mo041 |  |  | Compagnon professionnel III/CP2 VRD espaces publics. | 1.963 | h | 731.39 | 1435.72
mo087 |  |  | Ouvrier professionnel II/OP VRD espaces publics. | 1.718 | h | 546.7 | 939.23
|  |  | Frais de chantier des unités d'ouvrage | 2 | % | 15932 | 318.64
Coût d'entretien décennal: 812,53DA les 10 premières années. | [5 empty] | Montant total HT: | 16250.6