## Feuille 1
AAB010 | U | Regard en béton massif, coulé "in situ".
Regard siphoïde enterré, en béton massif, coulé "in situ" BCN: CPJ-CEM II/A 32,5 ES - TP - B 35 - 15/25 - E: 5b - NA - P 18-305, de dimensions intérieures 60x60x60 cm, sur dallage en béton massif de 15 cm d'épaisseur, avec siphon constitué d'un coude de 87°30' en PVC long, fermé supérieurement avec cadre et couvercle en fonte classe B-125 selon NF EN 124; excavation préalable avec des moyens mécaniques et remblayage postérieur de l'arrière avec un matériau granulaire. Comprend le moule réutilisable en tôle métallique amortissable en 20 utilisations.
Code interne |  |  | Désignation | Quantité | Unité | Prix unitaire | Prix total
mt10hmf040tjnf |  |  | Béton non armé prêt à l'emploi BCN: CPJ-CEM II/A 32,5 ES - TP - B 35 - 15/25 - E: 5b - NA - P 18-305. | 0.329 | m³ | 16924.5 | 5568.17
mt11ppl030a |  |  | Coude 87°30' en PVC lisse, D=125 mm. | 1 | U | 982.97 | 982.97
mt08epr030c |  |  | Moule réutilisable pour la réalisation de regards de section carrée de 60x60x60 cm, de tôle métallique, y compris accessoires de montage. | 0.05 | U | 46496.5 | 2324.82
mt11tfa010c |  |  | Cadre et tampon en fonte, 60x60 cm, pour regard à tampon amovible, classe B-125 selon NF EN 124. | 1 | U | 6667.15 | 6667.15
mt01arr010a |  |  | Grave de carrière, de 19 à 25 mm de diamètre. | 0.581 | t | 1282.22 | 744.97
mq01ret020b |  |  | Rétro chargeuse sur pneus, de 70 kW. | 0.095 | h | 3948.09 | 375.07
mo020 |  |  | Compagnon professionnel III/CP2 construction. | 1.514 | h | 698.09 | 1056.91
mo113 |  |  | Ouvrier d'exécution I/OE1 construction. | 1.142 | h | 502.77 | 574.16
|  |  | Frais de chantier des unités d'ouvrage | 2 | % | 18294.2 | 365.88
Coût d'entretien décennal: 933,01DA les 10 premières années. | [5 empty] | Montant total HT: | 18660.1