## Feuille 1
AAL020 | U |  | Séparateur de graisses en acier inoxydable.
Séparateur de graisses en acier inoxydable AISI 304, de 228 litres, de 5 litres/s de débit maximal d'eaux grises et de 1300x350x500 mm, avec couvercle, panier de dégrossissage extractible, vanne de vidange, bouche d'entrée et bouche de sortie de 110 mm de diamètre.
Code interne |  | Désignation |  | Quantité | Unité | Prix unitaire | Prix total
mt46fgp100e |  | Séparateur de graisses en acier inoxydable AISI 304, de 228 litres, de 5 litres/s de débit maximal d'eaux grises et de 1300x350x500 mm, avec couvercle, panier de dégrossissage extractible, vanne de vidange, bouche d'entrée et bouche de sortie de 110 mm de diamètre, pour installation sous plan. |  | 1 | U | 450866 | 450866
mo008 |  | Compagnon professionnel III/CP2 plombier. |  | 0.637 | h | 717.33 | 456.94
mo107 |  | Ouvrier professionnel II/OP plombier. |  | 0.637 | h | 520.85 | 331.78
|  | Frais de chantier des unités d'ouvrage |  | 2 | % | 451655 | 9033.1
Coût d'entretien décennal: 50.675,70DA les 10 premières années. | [5 empty] | Montant total HT: | 460688