## Feuille 1
AAL030 | U |  | Séparateur de graisses en polyester renforcé de fibre de verre (PRFV).
Séparateur de graisses en polyester renforcé de fibre de verre (PRFV), rectangulaire, de 1700 litres, de 8 litres/s de débit maximal d'eaux grises, avec bouche d'accès, bouche d'entrée et bouche de sortie de 125 mm de diamètre.
Code interne |  | Désignation |  | Quantité | Unité | Prix unitaire | Prix total
mt46fgp120c |  | Séparateur de graisses en polyester renforcé de fibre de verre (PRFV), rectangulaire, de 1700 litres, de 8 litres/s de débit maximal d'eaux grises, avec bouche d'accès, bouche d'entrée et bouche de sortie de 125 mm de diamètre, selon NF EN 1825-1, pour prétraitement des eaux usées. |  | 1 | U | 94391.8 | 94391.8
mo008 |  | Compagnon professionnel III/CP2 plombier. |  | 2.356 | h | 717.33 | 1690.03
mo107 |  | Ouvrier professionnel II/OP plombier. |  | 2.356 | h | 520.85 | 1227.12
|  | Frais de chantier des unités d'ouvrage |  | 2 | % | 97308.9 | 1946.18
Coût d'entretien décennal: 10.918,06DA les 10 premières années. | [5 empty] | Montant total HT: | 99255.1