## Feuille 1
AAL040 | U |  | Regard dégrilleur en polyester renforcé de fibre de verre (PRFV).
Regard dégrilleur en polyester renforcé de fibre de verre (PRFV), de 950x595x475 mm, avec bouche d'entrée et bouche de sortie, de 125 mm de diamètre, couvercle, grille de matières volumineuses, panier extractible et râteau.
Code interne |  | Désignation |  | Quantité | Unité | Prix unitaire | Prix total
mt46fpg020b |  | Regard dégrilleur en polyester renforcé de fibre de verre (PRFV), de 950x595x475 mm, avec bouche d'entrée et bouche de sortie, de 125 mm de diamètre, couvercle, grille de matières volumineuses, panier extractible et râteau, pour prétraitement des eaux usées. |  | 1 | U | 93166.6 | 93166.6
mo008 |  | Compagnon professionnel III/CP2 plombier. |  | 1.528 | h | 751.66 | 1148.54
mo107 |  | Ouvrier professionnel II/OP plombier. |  | 1.528 | h | 545.7 | 833.83
|  | Frais de chantier des unités d'ouvrage |  | 2 | % | 95148.97 | 1902.98
Coût d'entretien décennal: 10.675,71DA les 10 premières années. | [5 empty] | Montant total HT: | 97051.95