## Feuille 1
AAS010 | U | Station d'épuration biologique.
Station d'épuration biologique des eaux usées, technologie VFL, capacité pour 80 à 250 utilisateurs (H.E.), charge moyenne de matière organique contaminante (DBO5) de 15 kg/jour et débit maximum d'eau épurée de 33800 litres/jour.
Code interne |  | Désignation | Quantité | Unité | Prix unitaire | Prix total
mt46edb010o |  | Station d'épuration biologique des eaux usées, technologie VFL, capacité pour 80 à 250 utilisateurs (H.E.), charge moyenne de matière organique contaminante (DBO5) de 15 kg/jour et débit maximum d'eau épurée de 33800 litres/jour, équipée d'une station de pompage, un réacteur biologique type AT, un compresseur et un réservoir de boues, selon NF EN 12566-3. | 1 | U | 7059050 | 7059050
mq04cag010a |  | Camion grue jusqu'à 6 t de charge maximale. | 1.159 | h | 5345.92 | 6195.92
mo008 |  | Compagnon professionnel III/CP2 plombier. | 12.734 | h | 717.33 | 9134.48
mo107 |  | Ouvrier professionnel II/OP plombier. | 12.734 | h | 520.85 | 6632.5
mo003 |  | Compagnon professionnel III/CP2 électricien. | 2.547 | h | 717.33 | 1827.04
mo102 |  | Ouvrier professionnel II/OP électricien. | 2.547 | h | 520.85 | 1326.6
|  | Frais de chantier des unités d'ouvrage | 2 | % | 7084170 | 141683
Coût d'entretien décennal: 2.962.597,86DA les 10 premières années. |  |  |  |  | Montant total HT: | 7225850