## Feuille 1
AAS010 | U | Station d'épuration biologique.
Station d'épuration biologique des eaux usées, technologie VFL, capacité pour 400 utilisateurs (H.E.), charge moyenne de matière organique contaminante (DBO5) de 24 kg/jour et débit maximum d'eau épurée de 60000 litres/jour.
Code interne |  | Désignation | Quantité | Unité | Prix unitaire | Prix total
mt46edb010q |  | Station d'épuration biologique des eaux usées, technologie VFL, capacité pour 400 utilisateurs (H.E.), charge moyenne de matière organique contaminante (DBO5) de 24 kg/jour et débit maximum d'eau épurée de 60000 litres/jour, équipée d'une station de pompage, deux réacteurs biologiques type AT, deux compresseurs et un réservoir de boues, selon NF EN 12566-3. | 1 | U | 12341800 | 12341800
mq04cag010a |  | Camion grue jusqu'à 6 t de charge maximale. | 2.318 | h | 5345.92 | 12391.8
mo008 |  | Compagnon professionnel III/CP2 plombier. | 25.468 | h | 717.33 | 18269
mo107 |  | Ouvrier professionnel II/OP plombier. | 25.468 | h | 520.85 | 13265
mo003 |  | Compagnon professionnel III/CP2 électricien. | 2.547 | h | 717.33 | 1827.04
mo102 |  | Ouvrier professionnel II/OP électricien. | 2.547 | h | 520.85 | 1326.6
|  | Frais de chantier des unités d'ouvrage | 2 | % | 12388900 | 247778
Coût d'entretien décennal: 5.181.029,66DA les 10 premières années. |  |  |  |  | Montant total HT: | 12636700