## Feuille 1
ABB010 | m³ |  | Mur en béton armé pour bassin de piscine.
Mur en béton armé pour bassin de piscine de surface plane, jusqu'à 3 m de hauteur, réalisé avec béton BCN: CPJ-CEM II/A 32,5 - TP - B 30 - 15/25 - E: 2a - BA - P 18-305, béton confectionné sur le chantier et coulage avec des moyens manuels, et coulage avec des moyens manuels, et acier Fe E 500, avec une quantité approximative de 22 kg/m³. Comprend les tubes en PVC pour le passage des installations, le fil de fer à lier et les séparateurs. Le prix comprend le ferraillage de l'armature et la pose en coffrage ou sur site, mais il ne comprend pas le coffrage.
Code interne |  | Désignation |  | Quantité | Unité | Prix unitaire | Prix total
mt07aco020d |  | Séparateur homologué pour murs. |  | 8 | U | 8.85 | 70.8
mt07aco055e |  | Barres en acier haute adhérence, Fe E 500, de divers diamètres. |  | 22.44 | kg | 131.75 | 2956.47
mt08var050 |  | Fil de fer galvanisé pour attacher, de 1,30 mm de diamètre. |  | 0.286 | kg | 190.41 | 54.46
mt36tie010da |  | Tube en PVC, série B, de 75 mm de diamètre et 3 mm d'épaisseur, avec extrémité évasée, selon NF EN 1329-1. |  | 0.05 | m | 404.81 | 20.24
mt08aaa010a |  | Eau. |  | 0.189 | m³ | 190.41 | 35.99
mt01arg000a |  | Sable criblé. |  | 0.402 | m³ | 2821.89 | 1134.4
mt01arg001ar |  | Gros granulats homogénéisés, de taille maximale 15/25 mm. |  | 0.755 | m³ | 3013.53 | 2275.22
mt08cem000a |  | Ciment gris en sacs. |  | 483 | kg | 13.84 | 6684.72
mq06hor010 |  | Bétonnière électrique avec une capacité de gâchage de 160 l. |  | 0.73 | h | 334.81 | 244.41
mo043 |  | Compagnon professionnel III/CP2 ferrailleur. |  | 0.309 | h | 761.16 | 235.2
mo090 |  | Ouvrier professionnel II/OP ferrailleur. |  | 0.393 | h | 568.63 | 223.47
mo113 |  | Ouvrier d'exécution I/OE1 construction. |  | 1.341 | h | 526.74 | 706.36
mo112 |  | Ouvrier d'exécution I/OE2 construction. |  | 1.405 | h | 535.48 | 752.35
mo045 |  | Compagnon professionnel III/CP2 bétonneur. |  | 0.089 | h | 761.16 | 67.74
mo092 |  | Ouvrier professionnel II/OP bétonneur. |  | 0.358 | h | 568.63 | 203.57
|  | Frais de chantier des unités d'ouvrage |  | 2 | % | 15665.4 | 313.31
Coût d'entretien décennal: 639,15DA les 10 premières années. | [5 empty] | Montant total HT: | 15978.7