## Feuille 1
ABC030 | U | Projecteur sous marin pour piscine à bassin en béton.
Projecteur à lumière blanche, en plastique, de couleur blanche, avec enjoliveur de couleur blanche et niche en PVC, de 32 W de puissance, classe d'efficacité énergétique D, température de couleur 3000 K, flux lumineux 4320 lumens, alimentation à 12 V, protection IP68, pour piscine à bassin en béton, avec fixation avec une croix, des chevilles et des vis. Comprend les accessoires, les fixations et les produits complémentaires.
Code interne |  | Désignation | Quantité | Unité | Prix unitaire | Prix total
mt47pil120lb |  | Projecteur à lumière blanche, en plastique, de couleur blanche, avec enjoliveur de couleur blanche et niche en PVC, de 32 W de puissance, classe d'efficacité énergétique D, température de couleur 3000 K, flux lumineux 4320 lumens, alimentation à 12 V, protection IP68, pour piscine à bassin en béton, avec fixation avec une croix, des chevilles et des vis. | 1 | U | 54239.3 | 54239.3
mt34www011 |  | Produits complémentaires pour l'installation des appareils d'éclairage. | 1 | U | 178.36 | 178.36
mo003 |  | Compagnon professionnel III/CP2 électricien. | 0.511 | h | 717.33 | 366.56
mo102 |  | Ouvrier professionnel II/OP électricien. | 0.511 | h | 520.85 | 266.15
|  | Frais de chantier des unités d'ouvrage | 2 | % | 55050.3 | 1101.01
Coût d'entretien décennal: 30.546,33DA les 10 premières années. |  |  |  |  | Montant total HT: | 56151.3