## Feuille 1
ABE070 | U | Préfiltre.
Préfiltre en plastique, avec deux sorties de 2", débit maximum 16,5 m³/h et pression maximale de travail de 2,5 bar, avec vanne de purge de 3/4", en acier inoxydable AISI 316. Comprend le pied support et les accessoires.
Code interne |  | Désignation | Quantité | Unité | Prix unitaire | Prix total
mt47ped130a |  | Préfiltre en plastique, avec deux sorties de 2", débit maximum 16,5 m³/h et pression maximale de travail de 2,5 bar, avec vanne de purge de 3/4", en acier inoxydable AISI 316, y compris le pied support et les accessoires. | 1 | U | 41436 | 41436
mo008 |  | Compagnon professionnel III/CP2 plombier. | 0.256 | h | 719.99 | 184.32
mo107 |  | Ouvrier professionnel II/OP plombier. | 0.256 | h | 522.78 | 133.83
|  | Frais de chantier des unités d'ouvrage | 2 | % | 41754.1 | 835.08
Coût d'entretien décennal: 22.572,29DA les 10 premières années. |  |  |  |  | Montant total HT: | 42589.2