## Feuille 1
ABL010 | m |  | Bord de piscine.
Bord de piscine avec margelles préfabriquées en béton, antidérapantes, de 40x100 cm, couleur blanche, finition brossée.
Code interne |  | Désignation |  | Quantité | Unité | Prix unitaire | Prix total
mt47prp050a |  | Margelles préfabriquées en béton, antidérapantes, de 40x100 cm, couleur blanche, finition brossée, pour bord de piscine. |  | 1.05 | m | 6682 | 7016.1
mt08aaa010a |  | Eau. |  | 0.006 | m³ | 189.49 | 1.14
mt01arg005a |  | Sable de carrière, pour mortier confectionné sur le chantier. |  | 0.024 | t | 2006.95 | 48.17
mt08cem000a |  | Ciment gris en sacs. |  | 3.75 | kg | 13.77 | 51.64
mt09moe030 |  | Mortier spécial extra-fin. |  | 0.001 | m³ | 15601.1 | 15.6
mq06hor010 |  | Bétonnière électrique avec une capacité de gâchage de 160 l. |  | 0.012 | h | 333.01 | 4
mo041 |  | Compagnon professionnel III/CP2 VRD espaces publics. |  | 0.281 | h | 698.09 | 196.16
mo087 |  | Ouvrier professionnel II/OP VRD espaces publics. |  | 0.294 | h | 521.84 | 153.42
|  | Frais de chantier des unités d'ouvrage |  | 2 | % | 7486.23 | 149.72
Coût d'entretien décennal: 687,24DA les 10 premières années. | [5 empty] | Montant total HT: | 7635.95