## Feuille 1
AEL030 | U | Luminaire de lampadaire pour éclairage de zones piétonnes.
Luminaire en fonte d'aluminium, finition laquée de couleur grise, réglable, de 30 W, facteur de puissance supérieur à 0,95, de 530 mm de diamètre et 682 mm de hauteur, avec 16 LED SMD 5050, température de couleur 3000 K, indice de reproduction chromatique supérieure à 80, taux d'éblouissement unifié inférieur à 12, flux lumineux 3656 lumens, avec degrés de protection IP66 et IK10.
Code interne |  | Désignation | Quantité | Unité | Prix unitaire | Prix total
mt34ena290fd |  | Luminaire en fonte d'aluminium, finition laquée de couleur grise, réglable, de 30 W, facteur de puissance supérieur à 0,95, de 530 mm de diamètre et 682 mm de hauteur, avec 16 LED SMD 5050, température de couleur 3000 K, indice de reproduction chromatique supérieure à 80, taux d'éblouissement unifié inférieur à 12, flux lumineux 3656 lumens, avec degrés de protection IP66 et IK10, à fixer sur un support de 59 mm de diamètre. | 1 | U | 62261.7 | 62261.7
mq07cce010a |  | Camion avec nacelle élévatrice à bras articulé de 16 m de hauteur maximale de travail et 260 kg de charge maximale. | 0.811 | h | 2051.88 | 1664.07
mo003 |  | Compagnon professionnel III/CP2 électricien. | 0.864 | h | 717.33 | 619.77
mo102 |  | Ouvrier professionnel II/OP électricien. | 0.864 | h | 520.85 | 450.01
|  | Frais de chantier des unités d'ouvrage | 2 | % | 64995.5 | 1299.91
Coût d'entretien décennal: 26.518,18DA les 10 premières années. |  |  |  |  | Montant total HT: | 66295.4