## Feuille 1
AEL040 | U | Lampadaire pour éclairage routier.
Lampadaire pour éclairage routier composé de mât troncoconique en acier galvanisé de 3 mm d'épaisseur, de 3000 mm de hauteur, finition peinte, avec boîte de connexion et de protection, avec fusibles, conducteur isolé en cuivre pour 0,6/1 kV de 2x2,5 mm², prise de terre avec piquet, regard de branchement et dérivation de 40x40x60 cm, avec cadre et tampon en fonte; et luminaire en fonte d'aluminium, finition laquée de couleur grise, réglable, de 20 W, facteur de puissance supérieur à 0,95, de 514x130x250 mm, avec 8 LED SMD 5050, température de couleur 3000 K, indice de reproduction chromatique supérieure à 80, taux d'éblouissement unifié inférieur à 12, flux lumineux 2380 lumens, avec degrés de protection IP66 et IK10. Le prix ne comprend ni l'excavation des fondations ni la réalisation de la fondation.
Code interne |  |  | Désignation | Quantité | Unité | Prix unitaire | Prix total
mt34www020 |  |  | Regard de branchement et dérivation de 40x40x60 cm, avec cadre et tampon en fonte. | 1 | U | 14752.7 | 14752.7
mt34www040 |  |  | Boîte de connexion et de protection, avec fusibles. | 1 | U | 1199.78 | 1199.78
mt34www050 |  |  | Conducteur isolé en cuivre pour 0,6/1 kV de 2x2,5 mm². | 4 | m | 83.84 | 335.36
mt35ttc010f |  |  | Conducteur de cuivre nu, de 35 mm². | 2 | m | 1351.37 | 2702.74
mt35tte010a |  |  | Électrode pour réseau de prise de terre cuivré avec 300 µm, fabriqué en acier, de 14 mm de diamètre et de 1,5 m de longueur. | 1 | U | 2949.79 | 2949.79
mt34xes010a |  |  | Mât troncoconique en acier galvanisé de 3 mm d'épaisseur, de 3000 mm de hauteur, finition peinte. Selon NF EN 40-5. | 1 | U | 28345.6 | 28345.6
mt34ena270aaa |  |  | Luminaire en fonte d'aluminium, finition laquée de couleur grise, réglable, de 20 W, facteur de puissance supérieur à 0,95, de 514x130x250 mm, avec 8 LED SMD 5050, température de couleur 3000 K, indice de reproduction chromatique supérieure à 80, taux d'éblouissement unifié inférieur à 12, flux lumineux 2380 lumens, avec degrés de protection IP66 et IK10, à fixer sur un support de 59 mm de diamètre. | 1 | U | 45876.7 | 45876.7
mq04cag010c |  |  | Camion grue jusqu'à 12 t de charge maximale. | 0.197 | h | 6364 | 1253.71
mo003 |  |  | Compagnon professionnel III/CP2 électricien. | 0.864 | h | 719.99 | 622.07
mo102 |  |  | Ouvrier professionnel II/OP électricien. | 0.864 | h | 522.78 | 451.68
|  |  | Frais de chantier des unités d'ouvrage | 2 | % | 98490.1 | 1969.8
Coût d'entretien décennal: 90.413,89DA les 10 premières années. | [5 empty] | Montant total HT: | 100460