## Feuille 1
AFE010 | m² | Enduit du parement vertical.
Enduit de ciment appliqué sur le parement vertical du terrain de padel.
Code interne |  |  | Désignation | Quantité | Unité | Prix unitaire | Prix total
mt09var010a |  |  | Maille pour armer les mortiers. | 1.1 | m² | 87.16 | 95.88
mt08aaa010a |  |  | Eau. | 0.006 | m³ | 189.49 | 1.14
mt01arg005a |  |  | Sable de carrière, pour mortier confectionné sur le chantier. | 0.03 | t | 2006.95 | 60.21
mt08cem000a |  |  | Ciment gris en sacs. | 7.6 | kg | 13.77 | 104.65
mt08adt010 |  |  | Adjuvant hydrofuge pour imperméabilisation des mortiers ou des bétons. | 0.152 | kg | 151.59 | 23.04
mt08cem020a |  |  | Ciment Portland CEM II/A-P 32,5 R, en sacs, selon NF EN 197-1. | 4 | kg | 11.37 | 45.48
mq06hor010 |  |  | Bétonnière électrique avec une capacité de gâchage de 160 l. | 0.016 | h | 333.01 | 5.33
mo041 |  |  | Compagnon professionnel III/CP2 VRD espaces publics. | 0.504 | h | 698.09 | 351.84
mo087 |  |  | Ouvrier professionnel II/OP VRD espaces publics. | 0.454 | h | 521.84 | 236.92
|  |  | Frais de chantier des unités d'ouvrage | 2 | % | 924.49 | 18.49
Coût d'entretien décennal: 160,31DA les 10 premières années. | [5 empty] | Montant total HT: | 942.98