## Feuille 1
AFP050 | m | Marquage et signalisation de pistes sportives, avec peinture plastique.
Application manuelle de deux couches de peinture plastique antidérapante, couleur blanche, finition satiné, texture lisse, la première couche diluée avec 20% d'eau et la suivante diluée avec 5% d'eau ou non diluée; pour marquage et signalisation de terrain de tennis, avec lignes de 5 cm de largeur, selon les normes fédératives.
Code interne |  | Désignation | Quantité | Unité | Prix unitaire | Prix total
mt27pii060x |  | Peinture plastique, à base de résines acryliques, couleur blanche, finition satinée, texture lisse, antidérapante; à appliquer à la brosse, au rouleau ou au pistolet. | 0.01 | l | 1464.7 | 14.65
mt27wav020b |  | Ruban adhésif de masquage, de 50 mm de largeur. | 2 | m | 24.33 | 48.66
mo038 |  | Compagnon professionnel III/CP2 peintre. | 0.076 | h | 700.68 | 53.25
mo076 |  | Ouvrier professionnel II/OP peintre. | 0.076 | h | 523.78 | 39.81
|  | Frais de chantier des unités d'ouvrage | 2 | % | 156.37 | 3.13
Coût d'entretien décennal: 253,61DA les 10 premières années. |  |  |  |  | Montant total HT: | 159.5