## Feuille 1
AFS020 | m² |  | Base élastique géodrainante pour gazon synthétique.
Base élastique géodrainante, composée de géomembrane pour drainage, de 7 mm d'épaisseur, constituée de deux membranes géotextiles de filtrage et âme drainante de monofilaments en polypropylène extrudé de haute résistance, mise en place sur membrane d'étanchéité en polyéthylène, directement placée sur la surface base de sable épais. Le prix ne comprend pas la surface base.
Code interne |  | Désignation |  | Quantité | Unité | Prix unitaire | Prix total
mt15rev060a |  | Membrane d'étanchéité en polyéthylène. |  | 1.05 | m² | 178.76 | 187.7
mt15rev030a |  | Géomembrane pour drainage, de 7 mm d'épaisseur, constituée de deux membranes géotextiles de filtrage et âme drainante de monofilaments en polypropylène extrudé de haute résistance, fournie en rouleaux de 3,8 m de largeur et 70 m de longueur. |  | 1.05 | m² | 3096.69 | 3251.52
mo041 |  | Compagnon professionnel III/CP2 VRD espaces publics. |  | 0.019 | h | 698.09 | 13.26
mo087 |  | Ouvrier professionnel II/OP VRD espaces publics. |  | 0.019 | h | 521.84 | 9.91
|  | Frais de chantier des unités d'ouvrage |  | 2 | % | 3462.39 | 69.25
Coût d'entretien décennal: 706,33DA les 10 premières années. | [5 empty] | Montant total HT: | 3531.64