## Feuille 1
AFS030 | m |  | Bande d'union pour l'installation d'un gazon synthétique.
Bande d jonction pour gazon synthétique dans des installations sportives, réalisée avec membrane géotextile multicouche, imperméable et renforcée, composée de polyoléfines thermoplastiques, pourvue d'une fibre pour l'adhésion sur les deux faces, de 0,6 mm d'épaisseur, fournie en rouleaux de 300 mm de largeur et 100 m de longueur, disposée sur une base élastique drainante.
Code interne |  | Désignation |  | Quantité | Unité | Prix unitaire | Prix total
mt15rev070a |  | Bande d jonction pour gazon synthétique dans des installations sportives, réalisée avec membrane géotextile multicouche, imperméable et renforcée, composée de polyoléfines thermoplastiques, pourvue d'une fibre pour l'adhésion sur les deux faces, de 0,6 mm d'épaisseur, fournie en rouleaux de 300 mm de largeur et 100 m de longueur. |  | 1.01 | m | 336.29 | 339.65
mt47adc110a |  | Adhésif spécial de polyuréthane bicomposant. |  | 0.25 | kg | 552.77 | 138.19
mo041 |  | Compagnon professionnel III/CP2 VRD espaces publics. |  | 0.025 | h | 698.09 | 17.45
mo087 |  | Ouvrier professionnel II/OP VRD espaces publics. |  | 0.025 | h | 521.84 | 13.05
|  | Frais de chantier des unités d'ouvrage |  | 2 | % | 508.34 | 10.17
Coût d'entretien décennal: 103,70DA les 10 premières années. | [5 empty] | Montant total HT: | 518.51