## Feuille 1
ALC030 | U | Ornements.
Pièce préfabriquée en béton de couleur grise, pour arrêt décoratif de pilastre, en forme de sphère, base de 22,5 cm de diamètre, diamètre de la sphère 22 cm et hauteur 31 cm.
Code interne |  | Désignation | Quantité | Unité | Prix unitaire | Prix total
mt08aaa010a |  | Eau. | 0.006 | m³ | 189.49 | 1.14
mt01arg005a |  | Sable de carrière, pour mortier confectionné sur le chantier. | 0.002 | t | 2006.95 | 4.01
mt08cem000a |  | Ciment gris en sacs. | 0.481 | kg | 13.77 | 6.62
mt08adt010 |  | Adjuvant hydrofuge pour imperméabilisation des mortiers ou des bétons. | 0.01 | kg | 151.59 | 1.52
mt20cho030a |  | Pièce préfabriquée en béton de couleur grise, pour arrêt décoratif de pilastre, en forme de sphère, base de 22,5 cm de diamètre, diamètre de la sphère 22 cm et hauteur 31 cm. | 1 | U | 2654.45 | 2654.45
mt09mcr235 |  | Mortier de jointoiement pour préfabriqués en béton et en pierre artificielle, constitué de ciment, granulats, pigments et additifs spéciaux. | 0.045 | kg | 312.02 | 14.04
mt28pcs010a |  | Protecteur hydrofuge en base aqueuse, incolore, autonettoyant, repoussant l'eau et la saleté, pour traitement superficiel hydrofuge, à appliquer à la brosse sur surfaces en pierre naturelle ou artificielle. | 0.165 | l | 1064.61 | 175.66
mq06hor010 |  | Bétonnière électrique avec une capacité de gâchage de 160 l. | 0.006 | h | 333.01 | 2
mo041 |  | Compagnon professionnel III/CP2 VRD espaces publics. | 0.102 | h | 698.09 | 71.21
mo087 |  | Ouvrier professionnel II/OP VRD espaces publics. | 0.115 | h | 521.84 | 60.01
|  | Frais de chantier des unités d'ouvrage | 2 | % | 2990.66 | 59.81
Coût d'entretien décennal: 213,53DA les 10 premières années. |  |  |  |  | Montant total HT: | 3050.47