## Feuille 1
ALD020 | m³ | Démolition d'un mur de maçonnerie en clôture.
Démolition d'un mur en maçonnerie de blocs creux en béton, revêtue, en clôture, via rétro-pelleteuse équipée d'un brise-roche hydraulique, et chargement mécanique des décombres dans le camion ou la benne. Le prix comprend la démolition du revêtement, mais il ne comprend pas la démolition de la fondation.
Code interne |  |  | Désignation | Quantité | Unité | Prix unitaire | Prix total
mq01exn050c |  |  | Pelleteuse sur pneus, de 85 kW, avec un brise-roche hydraulique. | 0.122 | h | 7026.99 | 857.29
mq01ret010 |  |  | Mini rétro chargeuse sur pneus de 15 kW. | 0.061 | h | 4427 | 270.05
mo113 |  |  | Ouvrier d'exécution I/OE1 construction. | 0.074 | h | 502.77 | 37.2
|  |  | Frais de chantier des unités d'ouvrage | 2 | % | 1164.54 | 23.29
[6 empty] | Montant total HT: | 1187.83