## Feuille 1
ALF020 | U | Coffret préfabriqué en béton.
Niche préfabriquée en béton, pour l'hébergement de coffret de protection et de mesure d'énergie électrique, de 760x250x1200 mm de dimensions extérieures.
Code interne |  | Désignation | Quantité | Unité | Prix unitaire | Prix total
mt47hph010a |  | Niche préfabriquée en béton, pour l'hébergement de coffret de protection et de mesure d'énergie électrique, de 760x250x1200 mm de dimensions extérieures, constituée de ciment, de granulats, de fibres d'acier et de polypropylène. | 1 | U | 16301.7 | 16301.7
mq07gte010c |  | Grue autopropulsée à bras télescopique avec une capacité d'élévation de 30 t et 27 m de hauteur maximale de travail. | 0.58 | h | 7282.46 | 4223.83
mo041 |  | Compagnon professionnel III/CP2 VRD espaces publics. | 0.264 | h | 700.68 | 184.98
mo087 |  | Ouvrier professionnel II/OP VRD espaces publics. | 0.264 | h | 523.78 | 138.28
|  | Frais de chantier des unités d'ouvrage | 2 | % | 20848.8 | 416.98
Coût d'entretien décennal: 425,31DA les 10 premières années. |  |  |  |  | Montant total HT: | 21265.7