## Feuille 1
ALG030 | m |  | Clôture en panneau grillagé soudé modulaire.
Clôture constituée de panneaux de maille électrosoudée avec des pliages de renfort, de 200x50 mm de vide de maille, réduit à 50x50 mm dans les zones de plis, et de 5 mm de diamètre, de 2,50x1,00 m, finition galvanisé et de poteaux de profil creux de section rectangulaire, de 60x40x2 mm, fixés avec des vis sur des murs en maçonnerie ou en béton. Comprend les bases pour le vissage direct des poteaux et les accessoires pour la fixation des panneaux grillagés soudés modulaires aux poteaux métalliques. Le prix ne comprend pas le mur.
Code interne |  | Désignation |  | Quantité | Unité | Prix unitaire | Prix total
mt52vsm010a |  | Panneau de maille électrosoudée avec des pliages de renfort, de 200x50 mm de vide de maille, réduit à 50x50 mm dans les zones de plis, et de 5 mm de diamètre, de 2,50x1,00 m, finition galvanisé. |  | 1 | m | 7504.09 | 7504.09
mt52vpm030a |  | Poteau de profilé creux en acier de section rectangulaire 60x40x2 mm, de 1 m de hauteur, finition galvanisé. |  | 0.2 | U | 2085.31 | 417.06
mt52vpm040 |  | Base en aluminium pour le vissage direct des poteaux, avec des vis et des accessoires de fixation. |  | 0.2 | U | 3891.01 | 778.2
mt52vpm050 |  | Accessoires pour la fixation des panneaux grillagés soudés modulaires aux poteaux métalliques. |  | 1.2 | U | 400.89 | 481.07
mo011 |  | Compagnon professionnel III/CP2 monteur. |  | 0.114 | h | 719.99 | 82.08
mo080 |  | Ouvrier professionnel II/OP monteur. |  | 0.114 | h | 523.78 | 59.71
|  | Frais de chantier des unités d'ouvrage |  | 3 | % | 9322.21 | 279.67
Coût d'entretien décennal: 1.632,32DA les 10 premières années. | [5 empty] | Montant total HT: | 9601.88