## Feuille 1
ANR040 | m² |  | Étanchéité liquide de bassin de piscine.
Étanchéité liquide de bassin de piscine, avec deux couches de membrane d'étanchéité et transpirante, en gel, monocomposante, 7,13 kg/m², renforcée avec maille en fibre de verre; et bande de renfort, de 120 mm de largeur, aux points singuliers, (1 m/m²), fixée avec membrane d'étanchéité et transpirante, en gel, monocomposante. Le prix ne comprend pas le revêtement.
Code interne |  | Désignation |  | Quantité | Unité | Prix unitaire | Prix total
mt15pik010b |  | Membrane d'étanchéité et transpirante, en gel, monocomposante, avec un contenu très bas de composés organiques volatiles (COV) et avec résistance aux alcalis et aux chlorures, à appliquer à la truelle, selon NF EN 14891. |  | 7.13 | kg | 645.52 | 4602.56
mt15pik100b |  | Maille en fibre de verre. |  | 1.4 | m² | 328.18 | 459.45
mt15pik030b |  | Bande de renfort, de 120 mm de largeur. |  | 1 | m | 298.79 | 298.79
mo032 |  | Compagnon professionnel III/CP2 poseur de produits imperméabilisants. |  | 0.271 | h | 731.39 | 198.21
mo070 |  | Ouvrier professionnel II/OP poseur de produits imperméabilisants. |  | 0.271 | h | 546.7 | 148.16
|  | Frais de chantier des unités d'ouvrage |  | 2 | % | 5707.17 | 114.14
[6 empty] | Montant total HT: | 5821.31