## Feuille 1
ATS010 | m³ |  | Mur de soutènement en maçonnerie de pierre.
Mur de soutènement des terres en maçonnerie ordinaire de pierre granitique, à une face visible, entre des terrains de différents niveaux, jusqu'à 3 m de hauteur, pose avec du mortier de ciment et chaux confectionné sur chantier, avec 250 kg/m³ de ciment, couleur blanche (avec sable de marbre blanc), avec colorant, dosage 1:1:7, fourni en sacs. Comprend les tubes en PVC pour drainage. Le prix ne comprend pas la fondation.
Code interne |  | Désignation |  | Quantité | Unité | Prix unitaire | Prix total
mt08pmu010b |  | Pierre granitique, pour maçonnerie ordinaire. |  | 0.81 | m³ | 2964.85 | 2401.53
mt08aaa010a |  | Eau. |  | 0.038 | m³ | 189.49 | 7.2
mt01arg005b |  | Sable de marbre blanc, pour mortier confectionné sur le chantier. |  | 0.284 | t | 12822.2 | 3641.51
mt08cem041a |  | Ciment blanc en sacs. |  | 47.88 | kg | 19.55 | 936.05
mt08cal011a |  | Chaux aérienne hydratée, type CL 90-S, selon NF EN 459-1, en sacs. |  | 47.88 | kg | 55.14 | 2640.1
mt08adt020a |  | Colorant synthétique pour agglomérés. |  | 0.958 | kg | 257.06 | 246.26
mt36tie010da |  | Tube en PVC, série B, de 75 mm de diamètre et 3 mm d'épaisseur, avec extrémité évasée, selon NF EN 1329-1. |  | 0.05 | m | 402.99 | 20.15
mq06hor010 |  | Bétonnière électrique avec une capacité de gâchage de 160 l. |  | 0.199 | h | 333.01 | 66.27
mo041 |  | Compagnon professionnel III/CP2 VRD espaces publics. |  | 3.008 | h | 698.09 | 2099.85
mo022 |  | Compagnon professionnel III/CP2 poseur de pierre naturelle. |  | 3.779 | h | 698.09 | 2638.08
mo060 |  | Ouvrier professionnel II/OP poseur de pierre naturelle. |  | 3.779 | h | 521.84 | 1972.03
|  | Frais de chantier des unités d'ouvrage |  | 3 | % | 16669 | 500.07
Coût d'entretien décennal: 2.575,37DA les 10 premières années. | [5 empty] | Montant total HT: | 17169.1