## Feuille 1
AVA040 | m | Tuyauterie d'arrosage goutte-à-goutte.
Tuyauterie d'arrosage goutte-à-goutte, constitué de tube en polyéthylène, couleur noire, de 12 mm de diamètre extérieur, avec goutteurs intégrés, situés tous les 30 cm.
Code interne |  | Désignation | Quantité | Unité | Prix unitaire | Prix total
mt48tpg020bac |  | Tube en polyéthylène, couleur noire, de 12 mm de diamètre extérieur, avec goutteurs intégrés, situés tous les 30 cm, fourni en rouleaux, avec le prix augmenté de 10% pour cause d'accessoires et pièces spéciales. | 1 | m | 48.94 | 48.94
mo008 |  | Compagnon professionnel III/CP2 plombier. | 0.012 | h | 719.99 | 8.64
mo107 |  | Ouvrier professionnel II/OP plombier. | 0.062 | h | 522.78 | 32.41
|  | Frais de chantier des unités d'ouvrage | 2 | % | 89.99 | 1.8
Coût d'entretien décennal: 26,62DA les 10 premières années. |  |  |  |  | Montant total HT: | 91.79