## Feuille 1
AVC010 | U | Banc métallique.
Banc avec dossier, de tôle perforée en acier galvanisé, de 180 cm de longueur, avec supports de section rectangulaire, fixé à une base de béton BCN: CPJ-CEM II/A 32,5 - P - B 20 - 15/25 - E: 1 - NA - P 18-305.
Code interne |  |  | Désignation | Quantité | Unité | Prix unitaire | Prix total
mt52mug050a |  |  | Banc avec dossier, de tôle perforée en acier galvanisé, de 180 cm de longueur, avec supports de section rectangulaire, peint. | 1 | U | 38594.3 | 38594.3
mt52mug200a |  |  | Répercussion, dans la mise en place de banc, d'éléments de fixation sur béton: chevilles à expansion en acier, vis spéciales et pâte chimique. | 1 | U | 707.46 | 707.46
mt10hmf040qaeg |  |  | Béton non armé prêt à l'emploi BCN: CPJ-CEM II/A 32,5 - P - B 20 - 15/25 - E: 1 - NA - P 18-305. | 0.2 | m³ | 11629.6 | 2325.92
mo041 |  |  | Compagnon professionnel III/CP2 VRD espaces publics. | 0.525 | h | 731.39 | 383.98
mo087 |  |  | Ouvrier professionnel II/OP VRD espaces publics. | 1.049 | h | 546.7 | 573.49
|  |  | Frais de chantier des unités d'ouvrage | 2 | % | 42585.1 | 851.7
Coût d'entretien décennal: 27.799,56DA les 10 premières années. | [5 empty] | Montant total HT: | 43436.8