## Feuille 1
AVG020 | m² | Pelouse.
Pelouse par semence d'un mélange de graines de lodium, agrostis, fétuque et poa.
Code interne |  |  | Désignation | Quantité | Unité | Prix unitaire | Prix total
mt48tis010a |  |  | Mélange de graines pour pelouse. | 0.03 | kg | 615.88 | 18.48
mt48tie030a |  |  | Terre végétale criblée, fournie en vrac. | 0.15 | m³ | 2327.95 | 349.19
mt48tie040 |  |  | Terreau propre criblé. | 6 | kg | 3.39 | 20.34
mt48tif020a |  |  | Engrais pour pré-semailles de pelouse. | 0.1 | kg | 141.45 | 14.15
mt08aaa010a |  |  | Eau. | 0.15 | m³ | 190.41 | 28.56
mq09rod010 |  |  | Rouleau léger. | 0.029 | h | 380.43 | 11.03
mq09mot010 |  |  | Motoculteur 60/80 cm. | 0.058 | h | 293.47 | 17.02
mo040 |  |  | Compagnon professionnel III/CP2 jardinier. | 0.126 | h | 700.68 | 88.29
mo115 |  |  | Ouvrier jardinier. | 0.252 | h | 504.64 | 127.17
|  |  | Frais de chantier des unités d'ouvrage | 2 | % | 674.23 | 13.48
Coût d'entretien décennal: 1.781,17DA les 10 premières années. | [5 empty] | Montant total HT: | 687.71