## Feuille 1
AVO020 | U |  | Pergola en bois.
Pergola en bois lamellé-collé de sapin traité en autoclave, de 6400x4250x2610 mm.
Code interne |  | Désignation |  | Quantité | Unité | Prix unitaire | Prix total
mt07emo010d |  | Pergola en bois lamellé-collé de sapin traité en autoclave, de 6400x4250x2610 mm et 28,7 m² de surface, y compris accessoires, pièces spéciales, éléments d'ancrage et vernis pour traitement de protection. |  | 1 | U | 629111 | 629111
mo048 |  | Compagnon professionnel III/CP2 charpentier bois. |  | 3.935 | h | 761.16 | 2995.16
mo095 |  | Ouvrier professionnel II/OP charpentier bois. |  | 3.935 | h | 568.63 | 2237.56
|  | Frais de chantier des unités d'ouvrage |  | 2 | % | 634343.72 | 12686.87
Coût d'entretien décennal: 304.104,38DA les 10 premières années. | [5 empty] | Montant total HT: | 647030.59