## Feuille 1
EAP030 | m² |  | Nettoyage d'un parement de façade.
Nettoyage manuel de parement de façade avec présence d'efflorescences salines (salpêtre) par application de liquide antisalpêtre, pour le nettoyage d'efflorescences salines, incolore, avec un rendement de 0,3 l/m² et rinçage postérieur de la surface avec abondance d'eau propre jusqu'à supprimer les résidus du produit appliqué.
Code interne |  | Désignation |  | Quantité | Unité | Prix unitaire | Prix total
mt27tth020a |  | Liquide antisalpêtre, pour le nettoyage d'efflorescences salines, incolore, à base de résines acryliques en dispersion aqueuse et additifs spéciaux, perméable à la vapeur d'eau, antimoisissure, à appliquer à la brosse ou au rouleau. |  | 0.3 | l | 1626.81 | 488.04
mt08aaa010a |  | Eau. |  | 0.001 | m³ | 189.49 | 0.19
mo039 |  | Compagnon professionnel III/CP2 enduiseur. |  | 0.126 | h | 698.09 | 87.96
mo111 |  | Ouvrier d'exécution I/OE2 enduiseur. |  | 0.126 | h | 519.22 | 65.42
|  | Frais de chantier des unités d'ouvrage |  | 2 | % | 641.61 | 12.83
[6 empty] | Montant total HT: | 654.44