## Feuille 1
EAR070 | m | Réparation d'une fissure dans un revêtement en mortier, avec du mastic élastique.
Réparation d'une fissure dans un revêtement en mortier sur le parement horizontal extérieur par scellage avec mastic à base de polyuréthane, préparation préalable de la fissure.
Code interne | Désignation |  | Quantité | Unité | Prix unitaire | Prix total
mt15rer640c | Cartouche de mastic monocomposant à base de polyuréthane, de 300 cm³, couleur beige, avec dureté Shore A approchée de 20, selon NF EN ISO 868 et élongation à la rupture >= 400%, selon NF EN ISO 8339. |  | 0.8 | U | 1293.1 | 1034.48
mo038 | Compagnon professionnel III/CP2 peintre. |  | 0.201 | h | 365.83 | 73.53
mo076 | Ouvrier professionnel II/OP peintre. |  | 0.201 | h | 269.37 | 54.14
| Majoration des montants |  | 2 | % | 1162.15 | 23.24
| Coûts indirects |  | 3 | % | 1185.39 | 35.56
[5 empty] | Montant total HT: | 1220.95