## Feuille 1
EAR080 | m |  | Réparation d'une fissure en maçonnerie, par couture avec une agrafe métallique.
Réparation d'une fissure dans maçonnerie de brique en terre cuite via la couture statique de celle-ci avec des agrafes en acier Fe E 400 de 6 mm de diamètre et 30 cm de longueur, placées tous les 30 cm, traversant transversalement la fissure et placées avec mortier thixotrope pour la réparation structurale injecté sous pression contrôlée; préparation préalable de la fissure, et retrait postérieur et chargement manuel des décombres dans le camion ou la benne.
Code interne |  | Désignation |  | Quantité | Unité | Prix unitaire | Prix total
mt07aco055f |  | Barres en acier haute adhérence, Fe E 400, de divers diamètres. |  | 0.28 | kg | 115.47 | 32.33
mt09reh150 |  | Mortier thixotropique, monocomposant, composé de ciment, granulats sélectionnés, fumée de silice et résines synthétiques, avec une résistance à la compression à 28 jours supérieure ou égale à 45 N/mm² et un module d'élasticité de 20000 N/mm², classe R3 selon NF EN 1504-3, pour réparation structurale en couche mince. |  | 2.02 | kg | 130.48 | 263.57
mq08lch030 |  | Équipement de jet d'air à pression. |  | 0.176 | h | 236.31 | 41.59
mq06eim010 |  | Matériel pour injection manuelle de mortiers fluides et résines. |  | 0.134 | h | 127.69 | 17.11
mo020 |  | Compagnon professionnel III/CP2 construction. |  | 0.781 | h | 440.78 | 344.25
mo113 |  | Ouvrier d'exécution I/OE1 construction. |  | 0.781 | h | 311.48 | 243.27
|  | Coûts directs complémentaires |  | 2 | % | 942.12 | 18.84
[6 empty] | Montant total HT: | 960.96