## Feuille 1
ECA010 | m |  | Arrêt de balcon, en béton polymère.
Arrêt de balcon en béton polymère à surface polie, de couleur grise, de 225x60 mm, avec ancrage métallique en acier inoxydable et grave adhérée à la surface sur sa face inférieure; mise en place avec du mortier-colle flexible et de grande adhérence, C2 S2 sur une couche de régularisation de mortier de ciment, confectionné sur chantier, avec adjuvant hydrofuge, dosage 1:3, sur lequel on introduit les ancrages métalliques; et scellement des joints entre pièces et des assemblages avec les murs, avec mastic de polyuréthane, application préalable de l'apprêt.
Code interne |  | Désignation |  | Quantité | Unité | Prix unitaire | Prix total
mt08aaa010a |  | Eau. |  | 0.006 | m³ | 189.49 | 1.14
mt01arg005a |  | Sable de carrière, pour mortier confectionné sur le chantier. |  | 0.007 | t | 2006.95 | 14.05
mt08cem000a |  | Ciment gris en sacs. |  | 2.25 | kg | 13.77 | 30.98
mt08adt010 |  | Adjuvant hydrofuge pour imperméabilisation des mortiers ou des bétons. |  | 0.045 | kg | 151.59 | 6.82
mt20wwa040 |  | Mortier-colle flexible et de grande adhérence, C2 S2, selon NF EN 12004. |  | 3 | kg | 60.11 | 180.33
mt20zhp030c |  | Arrêt de balcon en béton polymère à surface polie, de couleur grise, de 225x60 mm, avec ancrage métallique en acier inoxydable et grave adhérée à la surface sur sa face inférieure, fourni en pièces jusqu'à 1 m de longueur. |  | 1.05 | m | 1856.19 | 1949
mt20wwa025 |  | Profil en mousse de polyéthylène, de 6 mm de diamètre, pour remplissage des joints. |  | 2.25 | m | 46.89 | 105.5
mt20wwa035 |  | Cartouche de 250 cm³ d' apprêt pour mastics. |  | 0.051 | U | 643.17 | 32.8
mt20wwa030 |  | Cartouche de 310 cm³ de mastic de polyuréthane imperméable. |  | 0.101 | U | 880.01 | 88.88
mq06hor010 |  | Bétonnière électrique avec une capacité de gâchage de 160 l. |  | 0.006 | h | 333.01 | 2
mo020 |  | Compagnon professionnel III/CP2 construction. |  | 0.251 | h | 698.09 | 175.22
mo113 |  | Ouvrier d'exécution I/OE1 construction. |  | 0.304 | h | 502.77 | 152.84
|  | Frais de chantier des unités d'ouvrage |  | 2 | % | 2739.56 | 54.79
Coût d'entretien décennal: 475,04DA les 10 premières années. | [5 empty] | Montant total HT: | 2794.35