## Feuille 1
ECB010 | m | Appui de fenêtre en acier galvanisé.
Appui de fenêtre en tôle pliée d'acier galvanisé, épaisseur 0,8 mm, développement 300 mm et 5 plis, avec larmier, encastré dans les jambages; fixation avec des vis autoforeuses; et scellement des joints entre pièces et des assemblages avec les murs avec mastic adhésif monocomposant.
Code interne |  |  | Désignation | Quantité | Unité | Prix unitaire | Prix total
mt12www050 |  |  | Vis autoforeuse d'acier galvanisé. | 2 | U | 6.01 | 12.02
mt20vme020a |  |  | Appui de fenêtre en tôle pliée d'acier galvanisé, épaisseur 0,8 mm, développement 300 mm et 5 plis, avec larmier. | 1 | m | 728.59 | 728.59
mt22www010d |  |  | Cartouche de 290 ml de mastic adhésif monocomposant, neutre, super-élastique, à base de polymère MS, couleur transparente, avec résistance aux intempéries et aux rayons UV et élongation jusqu'à rupture 750%. | 0.2 | U | 571.37 | 114.27
mo020 |  |  | Compagnon professionnel III/CP2 construction. | 0.212 | h | 698.09 | 148
mo113 |  |  | Ouvrier d'exécution I/OE1 construction. | 0.106 | h | 502.77 | 53.29
|  |  | Frais de chantier des unités d'ouvrage | 2 | % | 1056.17 | 21.12
Coût d'entretien décennal: 150,82DA les 10 premières années. | [5 empty] | Montant total HT: | 1077.29