## Feuille 1
ECB040 | m |  | Appui de fenêtre en béton polymère.
Appui de fenêtre de béton polymère à surface polie, plat, avec larmier, de 285x25 mm, avec ancrage métallique en acier inoxydable et grave adhérée à la surface sur sa face inférieure et encastré dans les jambages; mise en place avec du mortier-colle flexible et de grande adhérence, C2 S2 sur une couche de régularisation de mortier de ciment, confectionné sur chantier, avec adjuvant hydrofuge, dosage 1:3, sur lequel on introduit les ancrages métalliques; et scellement des joints entre pièces et des assemblages avec les murs, avec mastic de polyuréthane, application préalable de l'apprêt.
Code interne |  | Désignation |  | Quantité | Unité | Prix unitaire | Prix total
mt08aaa010a |  | Eau. |  | 0.006 | m³ | 189.49 | 1.14
mt01arg005a |  | Sable de carrière, pour mortier confectionné sur le chantier. |  | 0.009 | t | 2006.95 | 18.06
mt08cem000a |  | Ciment gris en sacs. |  | 2.7 | kg | 13.77 | 37.18
mt08adt010 |  | Adjuvant hydrofuge pour imperméabilisation des mortiers ou des bétons. |  | 0.054 | kg | 151.59 | 8.19
mt20wwa040 |  | Mortier-colle flexible et de grande adhérence, C2 S2, selon NF EN 12004. |  | 1.71 | kg | 60.11 | 102.79
mt20vho010h |  | Appui de fenêtre de béton polymère à surface polie, plat, avec larmier, de 285x25 mm, avec ancrage métallique en acier inoxydable et grave adhérée à la surface sur sa face inférieure, fourni en pièces jusqu'à 2 m de longueur. |  | 1.05 | m | 2710.95 | 2846.5
mt20wwa025 |  | Profil en mousse de polyéthylène, de 6 mm de diamètre, pour remplissage des joints. |  | 0.285 | m | 46.89 | 13.36
mt20wwa035 |  | Cartouche de 250 cm³ d' apprêt pour mastics. |  | 0.031 | U | 643.17 | 19.94
mt20wwa030 |  | Cartouche de 310 cm³ de mastic de polyuréthane imperméable. |  | 0.063 | U | 880.01 | 55.44
mq06hor010 |  | Bétonnière électrique avec une capacité de gâchage de 160 l. |  | 0.006 | h | 333.01 | 2
mo020 |  | Compagnon professionnel III/CP2 construction. |  | 0.278 | h | 698.09 | 194.07
mo113 |  | Ouvrier d'exécution I/OE1 construction. |  | 0.341 | h | 502.77 | 171.44
|  | Frais de chantier des unités d'ouvrage |  | 2 | % | 3470.11 | 69.4
Coût d'entretien décennal: 495,53DA les 10 premières années. | [5 empty] | Montant total HT: | 3539.51