## Feuille 1
ECB090 | m |  | Seuil en béton polymère.
Seuil pour arrêt de porte d'entrée ou de balcon en béton polymère à surface polie, avec larmier, de 325x20 mm, pourvu de chevilles antidérapantes, ancrage métallique en acier inoxydable et grave adhérée à la surface sur sa face inférieure et encastré dans les jambages, en couvrant la marche d'accès de la porte d'entrée ou du balcon d'un bâtiment; mise en place avec du mortier-colle flexible et de grande adhérence, C2 S2 sur une couche de régularisation de mortier de ciment, confectionné sur chantier, avec adjuvant hydrofuge, dosage 1:3, sur lequel on introduit les ancrages métalliques; et scellement des joints entre pièces et des assemblages avec les murs, avec mastic de polyuréthane, application préalable de l'apprêt.
Code interne |  | Désignation |  | Quantité | Unité | Prix unitaire | Prix total
mt08aaa010a |  | Eau. |  | 0.006 | m³ | 189.49 | 1.14
mt08cem000a |  | Ciment gris en sacs. |  | 3.6 | kg | 13.77 | 49.57
mt08adt010 |  | Adjuvant hydrofuge pour imperméabilisation des mortiers ou des bétons. |  | 0.072 | kg | 151.59 | 10.91
mt20wwa040 |  | Mortier-colle flexible et de grande adhérence, C2 S2, selon NF EN 12004. |  | 2.34 | kg | 60.11 | 140.66
mt20uhp010d |  | Seuil pour arrêt de porte d'entrée ou de balcon en béton polymère à surface polie, avec larmier, de 325x20 mm, pourvu de chevilles antidérapantes, ancrage métallique en acier inoxydable et grave adhérée à la surface sur sa face inférieure, fourni en pièces jusqu'à 2,6 m de longueur. |  | 1.05 | m | 3514.98 | 3690.73
mt20wwa035 |  | Cartouche de 250 cm³ d' apprêt pour mastics. |  | 0.041 | U | 643.17 | 26.37
mt20wwa030 |  | Cartouche de 310 cm³ de mastic de polyuréthane imperméable. |  | 0.082 | U | 880.01 | 72.16
mq06hor010 |  | Bétonnière électrique avec une capacité de gâchage de 160 l. |  | 0.006 | h | 333.01 | 2
mo020 |  | Compagnon professionnel III/CP2 construction. |  | 0.278 | h | 698.09 | 194.07
mo113 |  | Ouvrier d'exécution I/OE1 construction. |  | 0.363 | h | 502.77 | 182.51
|  | Frais de chantier des unités d'ouvrage |  | 2 | % | 4370.12 | 87.4
Coût d'entretien décennal: 624,05DA les 10 premières années. | [5 empty] | Montant total HT: | 4457.52