## Feuille 1
ECG030 | U | Gargouille en aluminium.
Gargouille en aluminium laqué de couleur, de 50x250x50 mm; mise en place avec mastic de silicone neutre; et réalisation et imperméabilisation du joint périphérique avec mastic de polyuréthane, application préalable de l'apprêt.
Code interne |  | Désignation | Quantité | Unité | Prix unitaire | Prix total
mt15sja100 |  | Cartouche de mastic de silicone neutre. | 0.1 | U | 571.13 | 57.11
mt20gal010d |  | Gargouille en aluminium laqué de couleur, de 50x250x50 mm, réalisée à partir d'un profil carré en aluminium et terminée par un arrêt formant un angle de 45°. | 1 | U | 343.83 | 343.83
mt20wwa035 |  | Cartouche de 250 cm³ d' apprêt pour mastics. | 0.016 | U | 643.17 | 10.29
mt20wwa030 |  | Cartouche de 310 cm³ de mastic de polyuréthane imperméable. | 0.032 | U | 880.01 | 28.16
mo020 |  | Compagnon professionnel III/CP2 construction. | 0.066 | h | 698.09 | 46.07
mo113 |  | Ouvrier d'exécution I/OE1 construction. | 0.066 | h | 502.77 | 33.18
|  | Frais de chantier des unités d'ouvrage | 2 | % | 518.64 | 10.37
Coût d'entretien décennal: 74,06DA les 10 premières années. |  |  |  |  | Montant total HT: | 529.01