## Feuille 1
ECG050 | U | Gargouille préfabriquée en béton.
Gargouille préfabriquée en béton, de couleur blanche, de 65x310x50 mm et base rectangulaire; mise en place avec du mortier-colle flexible et de grande adhérence, C2 S2; et réalisation et imperméabilisation du joint périphérique avec mastic de polyuréthane, application préalable de l'apprêt.
Code interne |  | Désignation | Quantité | Unité | Prix unitaire | Prix total
mt20wwa040 |  | Mortier-colle flexible et de grande adhérence, C2 S2, selon NF EN 12004. | 0.3 | kg | 60.11 | 18.03
mt20gpa010c |  | Gargouille préfabriquée en béton, de couleur blanche, de 65x310x50 mm et base rectangulaire. | 1 | U | 374.18 | 374.18
mt20wwa035 |  | Cartouche de 250 cm³ d' apprêt pour mastics. | 0.016 | U | 643.17 | 10.29
mt20wwa030 |  | Cartouche de 310 cm³ de mastic de polyuréthane imperméable. | 0.032 | U | 880.01 | 28.16
mo020 |  | Compagnon professionnel III/CP2 construction. | 0.132 | h | 698.09 | 92.15
mo113 |  | Ouvrier d'exécution I/OE1 construction. | 0.132 | h | 502.77 | 66.37
|  | Frais de chantier des unités d'ouvrage | 2 | % | 589.18 | 11.78
Coût d'entretien décennal: 84,13DA les 10 premières années. |  |  |  |  | Montant total HT: | 600.96