## Feuille 1
ECG040 | U | Gargouille en béton polymère.
Gargouille en béton polymère à surface polie, couleur à choisir, de 100x220x58 mm et base rectangulaire, avec larmier; mise en place avec du mortier-colle flexible et de grande adhérence, C2 S2; et réalisation et imperméabilisation du joint périphérique avec mastic de polyuréthane, application préalable de l'apprêt.
Code interne |  | Désignation | Quantité | Unité | Prix unitaire | Prix total
mt20wwa040 |  | Mortier-colle flexible et de grande adhérence, C2 S2, selon NF EN 12004. | 0.3 | kg | 60.38 | 18.11
mt20ghp010i |  | Gargouille en béton polymère à surface polie, couleur à choisir, de 100x220x58 mm et base rectangulaire, avec larmier. | 1 | U | 994.32 | 994.32
mt20wwa035 |  | Cartouche de 250 cm³ d' apprêt pour mastics. | 0.016 | U | 646.05 | 10.34
mt20wwa030 |  | Cartouche de 310 cm³ de mastic de polyuréthane imperméable. | 0.032 | U | 883.94 | 28.29
mo020 |  | Compagnon professionnel III/CP2 construction. | 0.132 | h | 700.68 | 92.49
mo113 |  | Ouvrier d'exécution I/OE1 construction. | 0.132 | h | 504.64 | 66.61
|  | Frais de chantier des unités d'ouvrage | 2 | % | 1210.16 | 24.2
Coût d'entretien décennal: 172,81DA les 10 premières années. |  |  |  |  | Montant total HT: | 1234.36