## Feuille 1
ECH010 | m |  | Habillage d'une baie de façade, en béton polymère.
Habillage d'une baie de façade, en béton polymère à surface polie, qui inclut jambage et moulure, de couleur gris, de 150x150x20 mm, placé avec du mortier de ciment, confectionné sur chantier, avec adjuvant hydrofuge, dosage 1:3, application préalable dans la face inférieure de mortier-colle et scellage des joints entre pièces et des assemblages avec les murs, avec mastic de polyuréthane, application préalable de l'apprêt.
Code interne |  | Désignation |  | Quantité | Unité | Prix unitaire | Prix total
mt08aaa010a |  | Eau. |  | 0.006 | m³ | 168.72 | 1.01
mt01arg005a |  | Sable de carrière, pour mortier confectionné sur le chantier. |  | 0.009 | t | 1746.46 | 15.72
mt08cem000a |  | Ciment gris en sacs. |  | 2.7 | kg | 12.26 | 33.1
mt08adt010 |  | Adjuvant hydrofuge pour imperméabilisation des mortiers ou des bétons. |  | 0.054 | kg | 134.98 | 7.29
mt20wwa040 |  | Mortier-colle flexible et de grande adhérence, C2 S2. |  | 3.6 | kg | 52.75 | 189.9
mt20rhl010a |  | Habillage d'une baie de façade, en béton polymère à surface polie, qui inclut jambage et moulure, de couleur gris, de 150x150x20 mm, fourni en pièces jusqu'à 2,5 m de longueur, avec console, ancrage métallique en acier inoxydable et grave adhérée à la surface sur sa face inférieure. |  | 1.1 | m | 2194.23 | 2413.65
mt20wwa025 |  | Profil en mousse de polyéthylène, de 6 mm de diamètre, pour remplissage des joints. |  | 3 | m | 41.14 | 123.42
mt20wwa035 |  | Pot d'apprêt pour mastics (250 cm³). |  | 0.063 | U | 564.38 | 35.56
mt20wwa030 |  | Pot de mastic de polyuréthane imperméable (310 cm³). |  | 0.126 | U | 772.2 | 97.3
mq06hor010 |  | Bétonnière. |  | 0.006 | h | 139.3 | 0.84
mo020 |  | Compagnon professionnel III/CP2 construction. |  | 0.394 | h | 440.78 | 173.67
mo113 |  | Ouvrier d'exécution I/OE1 construction. |  | 0.457 | h | 311.48 | 142.35
|  | Coûts directs complémentaires |  | 2 | % | 3233.81 | 64.68
Coût d'entretien décennal: 230,89DA les 10 premières années. | [5 empty] | Montant total HT: | 3298.49