## Feuille 1
ECH030 | m |  | Habillage d'une baie de façade, de briques creuses en terre cuite.
Habillage d'une baie de façade avec maçonnerie de briques creuses en terre cuite de 11,5 cm de largeur et 7 cm d'épaisseur, à revêtir, attaché au mur existant et placé avec du mortier de ciment, confectionné sur chantier, avec adjuvant hydrofuge, dosage 1:6. Le prix ne comprend pas le revêtement.
Code interne |  | Désignation |  | Quantité | Unité | Prix unitaire | Prix total
mt08aaa010a |  | Eau. |  | 0.006 | m³ | 171.86 | 1.03
mt01arg005a |  | Sable de carrière, pour mortier confectionné sur le chantier. |  | 0.002 | t | 1777.75 | 3.56
mt08cem000a |  | Ciment gris en sacs. |  | 0.371 | kg | 12.49 | 4.63
mt08adt010 |  | Adjuvant hydrofuge pour imperméabilisation des mortiers ou des bétons. |  | 0.007 | kg | 137.49 | 0.96
mt04lvc010b |  | Brique creuse en terre cuite double, à revêtir, 24x11,5x7 cm, pour utilisation en maçonnerie protégée (pièce en P), densité 780 kg/m³, selon NF EN 771-1. |  | 6 | U | 11.66 | 69.96
mq06hor010 |  | Bétonnière. |  | 0.006 | h | 141.41 | 0.85
mo020 |  | Compagnon professionnel III/CP2 construction. |  | 0.695 | h | 461.4 | 320.67
mo113 |  | Ouvrier d'exécution I/OE1 construction. |  | 0.711 | h | 329.49 | 234.27
|  | Frais de chantier des unités d'ouvrage |  | 2 | % | 635.93 | 12.72
Coût d'entretien décennal: 45,41DA les 10 premières années. | [5 empty] | Montant total HT: | 648.65