## Feuille 1
ECP020 | m | Revêtement d'about de plancher, en acier galvanisé.
Revêtement d'about de plancher en tôle pliée d'acier galvanisé, de 1 mm d'épaisseur, 500 mm de développement et 2 plis; fixation avec des vis autoforeuses; et scellement des joints entre pièces et, s'il y a lieu, des assemblages avec les murs avec mastic adhésif monocomposant.
Code interne |  |  | Désignation | Quantité | Unité | Prix unitaire | Prix total
mt12www050 |  |  | Vis autoforeuse d'acier galvanisé. | 6 | U | 6.01 | 36.06
mt20ffm020g |  |  | About de plancher en tôle pliée d'acier galvanisé, de 1 mm d'épaisseur, 500 mm de développement et 2 plis. | 1.05 | m | 579.28 | 608.24
mt22www010b |  |  | Cartouche de 290 ml de mastic adhésif monocomposant, neutre, super-élastique, à base de polymère MS, couleur grise, avec résistance aux intempéries et aux rayons UV et élongation jusqu'à rupture 750%. | 0.2 | U | 571.37 | 114.27
mo018 |  |  | Compagnon professionnel III/CP2 menuisier PVC et métal. | 0.198 | h | 707.24 | 140.03
mo059 |  |  | Ouvrier professionnel II/OP menuisier PVC et métal. | 0.099 | h | 522.83 | 51.76
|  |  | Frais de chantier des unités d'ouvrage | 2 | % | 950.36 | 19.01
Coût d'entretien décennal: 48,47DA les 10 premières années. | [5 empty] | Montant total HT: | 969.37