## Feuille 1
ECT010 | m |  | Plinthe.
Socle en béton polymère à surface polie, de couleur grise, de 5x50 cm.
Code interne |  | Désignation |  | Quantité | Unité | Prix unitaire | Prix total
mt09moe010c |  | Mortier de ciment CEM II/B-P 32,5 N, hydrofuge, type M-15, confectionné sur site avec 450 kg/m³ de ciment et une proportion en volume 1/3. |  | 0.005 | m³ | 16775.42 | 83.88
mt20wwa040 |  | Adhésif cémenteux flexible et de grande adhérence. |  | 3 | kg | 49.75 | 149.25
mt20zhp010e |  | Socle en béton polymère à surface polie, de couleur grise, de 5x50 cm, avec ancrage métallique en acier inoxydable. |  | 1.05 | m | 5374.7 | 5643.44
mt20wwa025 |  | Profil en mousse de polyéthylène, de 6 mm de diamètre, pour remplissage des joints. |  | 0.55 | m | 38.8 | 21.34
mt20wwa035 |  | Pot d'apprêt pour mastics (250 cm³). |  | 0.052 | U | 532.3 | 27.68
mt20wwa030 |  | Pot de mastic de polyuréthane imperméable (310 cm³). |  | 0.103 | U | 522.35 | 53.8
mo019 |  | Compagnon professionnel III/CP2 VRD espaces privés. |  | 0.562 | h | 453.89 | 255.09
mo111 |  | Ouvrier d'exécution I/OE1 VRD espaces privés. |  | 0.562 | h | 262.38 | 147.46
|  | Moyens auxiliaires |  | 2 | % | 6381.94 | 127.64
|  | Coûts indirects |  | 3 | % | 6509.58 | 195.29
Coût d'entretien décennal: 1.072,78DA les 10 premières années. | [5 empty] | Montant total HT: | 6704.87