## Feuille 1
ECT010 | m |  | Plinthe.
Socle en béton polymère à surface polie, de couleur blanche, de 5x10 cm.
Code interne |  | Désignation |  | Quantité | Unité | Prix unitaire | Prix total
mt09moe010c |  | Mortier de ciment CEM II/B-P 32,5 N, hydrofuge, type M-15, confectionné sur site avec 450 kg/m³ de ciment et une proportion en volume 1/3. |  | 0.002 | m³ | 16775.42 | 33.55
mt20wwa040 |  | Adhésif cémenteux flexible et de grande adhérence. |  | 0.626 | kg | 49.75 | 31.14
mt20zhp010g |  | Socle en béton polymère à surface polie, de couleur blanche, de 5x10 cm, avec ancrage métallique en acier inoxydable. |  | 1.05 | m | 998.59 | 1048.52
mt20wwa025 |  | Profil en mousse de polyéthylène, de 6 mm de diamètre, pour remplissage des joints. |  | 0.15 | m | 38.8 | 5.82
mt20wwa035 |  | Pot d'apprêt pour mastics (250 cm³). |  | 0.015 | U | 532.3 | 7.98
mt20wwa030 |  | Pot de mastic de polyuréthane imperméable (310 cm³). |  | 0.029 | U | 522.35 | 15.15
mo019 |  | Compagnon professionnel III/CP2 VRD espaces privés. |  | 0.33 | h | 453.89 | 149.78
mo111 |  | Ouvrier d'exécution I/OE1 VRD espaces privés. |  | 0.33 | h | 262.38 | 86.59
|  | Moyens auxiliaires |  | 2 | % | 1378.53 | 27.57
|  | Coûts indirects |  | 3 | % | 1406.1 | 42.18
Coût d'entretien décennal: 231,72DA les 10 premières années. | [5 empty] | Montant total HT: | 1448.28