## Feuille 1
EEE010 | m² |  | Imperméabilisation de coursives et de balcons, avec des membranes bitumineuses.
Imperméabilisation de coursives et de balcons, avec membrane en bitume modifié par élastomère SBS, LBM(SBS)-40-FP, avec une armature de feutre de polyester non tissé de 160 g/m², de surface non protégée, fixée avec émulsion bitumineuse anionique avec charges au support de mortier de ciment CEM II/B-P 32,5 N type M-5, confectionné sur chantier avec 250 kg/m³ de ciment et une proportion en volume 1/6, avec épaisseur moyenne de 4 cm et pente de 1% à 5%, finition talochée, et protégée avec couche séparatrice. Le prix ne comprend ni la couche séparatrice ni le revêtement de sol.
Code interne |  | Désignation |  | Quantité | Unité | Prix unitaire | Prix total
mt09mor010c |  | Mortier de ciment CEM II/B-P 32,5 N type M-5, confectionné sur site avec 250 kg/m³ de ciment et une proportion en volume 1/6. |  | 0.04 | m³ | 14565.3 | 582.61
mt14iea020c |  | Émulsion bitumineuse anionique avec charges. |  | 0.3 | kg | 603.9 | 181.17
mt14lba010g |  | Membrane en bitume modifié par élastomère SBS, LBM(SBS)-40-FP, de 3,5 mm d'épaisseur, masse nominale 4 kg/m², avec une armature de feutre de polyester non tissé de 160 g/m², de surface non protégée. Selon NF EN 13707. |  | 1.1 | m² | 1268.18 | 1395
mo029 |  | Compagnon professionnel III/CP2 poseur de membranes d'étanchéité. |  | 0.492 | h | 698.09 | 343.46
mo067 |  | Ouvrier professionnel II/OP poseur de membranes d'étanchéité. |  | 0.492 | h | 521.84 | 256.75
|  | Frais de chantier des unités d'ouvrage |  | 2 | % | 2758.99 | 55.18
Coût d'entretien décennal: 112,57DA les 10 premières années. | [5 empty] | Montant total HT: | 2814.17