## Feuille 1
EEI010 | m² |  | Imperméabilisation de toitures inclinées, avec des membranes bitumineuses.
Imperméabilisation de toitures inclinées, avec une pente moyenne de 5%, avec membrane en bitume modifié par élastomère SBS, LBM(SBS)-30-FP, avec une armature de feutre de polyester non tissé de 160 g/m², de surface non protégée, type monocouche, totalement adhérée au support avec chalumeau impression préalable avec émulsion bitumineuse anionique avec charges.
Code interne |  | Désignation |  | Quantité | Unité | Prix unitaire | Prix total
mt14iea020c |  | Émulsion bitumineuse anionique avec charges. |  | 0.3 | kg | 608.03 | 182.41
mt14lba010c |  | Membrane en bitume modifié par élastomère SBS, LBM(SBS)-30-FP, de 2,5 mm d'épaisseur, masse nominale 3 kg/m², avec une armature de feutre de polyester non tissé de 160 g/m², de surface non protégée. Selon NF EN 13707. |  | 1.1 | m² | 1021.13 | 1123.24
mo029 |  | Compagnon professionnel III/CP2 poseur de membranes d'étanchéité. |  | 0.164 | h | 700.68 | 114.91
mo067 |  | Ouvrier professionnel II/OP poseur de membranes d'étanchéité. |  | 0.164 | h | 523.78 | 85.9
|  | Frais de chantier des unités d'ouvrage |  | 2 | % | 1506.46 | 30.13
Coût d'entretien décennal: 39,95DA les 10 premières années. | [5 empty] | Montant total HT: | 1536.59