## Feuille 1
EEJ080 | m |  | Imperméabilisation d'un joint de construction en contact avec l'eau, avec profilé hydro-expansif.
Imperméabilisation d'un joint de construction, vertical ou horizontal, exposé à la pression hydrostatique, temporelle ou permanente, avec profilé hydro-expansif constitué d'un mélange extrudé et vulcanisé de caoutchouc synthétique et résines hydro-expansives, de 2x20 mm, avec une capacité de gonflement en présence d'eau du 800% et résistance élevée à la pression hydrostatique, placé avec recouvrements, fixé avec un adhésif et clous tous les 30 cm.
Code interne |  | Désignation |  | Quantité | Unité | Prix unitaire | Prix total
mt15sjd070c |  | Profilé hydro-expansif constitué d'un mélange extrudé et vulcanisé de caoutchouc synthétique et résines hydro-expansives, de 2x20 mm, avec une capacité de gonflement en présence d'eau du 800% et résistance élevée à la pression hydrostatique. |  | 1.05 | m | 1017.72 | 1068.61
mt15sja115 |  | Impression adhésive pour profilés hydro-expansifs en caoutchouc. |  | 0.015 | l | 1332.02 | 19.98
mt50spa100a |  | Pointe d'acier de 14x40 mm (diamètre 2,3 mm). |  | 3 | U | 1.79 | 5.37
mo032 |  | Compagnon professionnel III/CP2 poseur de produits imperméabilisants. |  | 0.149 | h | 698.09 | 104.02
|  | Frais de chantier des unités d'ouvrage |  | 2 | % | 1197.98 | 23.96
Coût d'entretien décennal: 85,54DA les 10 premières années. | [5 empty] | Montant total HT: | 1221.94