## Feuille 1
EJS020 | m² |  | Drainage des sols avec des nappes drainantes.
Drainage des sols avec nappe drainante en polyéthylène, de 7 mm d'épaisseur, placée directement sur l'imperméabilisation.
Code interne |  | Désignation |  | Quantité | Unité | Prix unitaire | Prix total
mt15res330a |  | Nappe drainante en polyéthylène, de 7 mm d'épaisseur, fournie en rouleaux de 20 m de longueur. |  | 1.05 | m² | 3173.51 | 3332.19
mo029 |  | Compagnon professionnel III/CP2 poseur de membranes d'étanchéité. |  | 0.247 | h | 698.09 | 172.43
mo067 |  | Ouvrier professionnel II/OP poseur de membranes d'étanchéité. |  | 0.247 | h | 521.84 | 128.89
|  | Frais de chantier des unités d'ouvrage |  | 2 | % | 3633.51 | 72.67
Coût d'entretien décennal: 74,12DA les 10 premières années. | [5 empty] | Montant total HT: | 3706.18